## vms
Communication | I2 | Short | RW | 100 | 通讯连接状态
EnableState | I4 | Short | RW | 100 | AGV的可用状态
Heading | I5 | Short | RW | 100 | 目标车头放箱，单位1度，（-180,180）
AGVX | L15100 | Long | RW | 100 | 单位cm
AGVY | L15101 | Long | RW | 100 | 单位cm
CurCmdID | L15102 | Long | RW | 100 | AGV Command的ID

## plc
ControlType | 300002 | Short | RW | 100
Heading | 300003 | Short | RW | 100 | 目标车头放箱，单位1度，（-180,180）
MotionStatus | 300004 | Short | RW | 100
Speed | 300005 | Short | RW | 100 | 单位CM/S，最大限速，执行速度
AGVX | 300006 | Long | RW | 100 | 单位cm
AGVY | 300008 | Long | RW | 100 | 单位cm
CurrentCMDId | 300028 | Short | RW | 100 | 当前正在处理的行车指令ID
CurrentCMDStatus | 300029 | Short | RW | 100 | 当前处理指令的状态
EnergyPercent | 300032 | Short | RW | 100 | 电池电量百分比（0-100）
ContainerType | 300034 | Short | RW | 100 | 带箱情况
Charge_Status | 300016 | Short | RW | 100 | 合闸状态
Charge_Permit | 300017 | Short | RW | 100 | 充电允许与否
Door_Left | 300018 | Short | RW | 100 | 左侧卷帘门
Door_Right | 300019 | Short | RW | 100 | 右侧卷帘门
Lift_Front | 300020 | Short | RW | 100 | 前部顶升平台状态
Lift_Rear | 300021 | Short | RW | 100 | 后部顶升平台状态
LiftState | 300022 | Short | RW | 100 | 顶升平台准备就绪
Stopsign | 300023 | Short | RW | 100 | 车辆到达停车点标识
AGV_Exception_Status | 300025 | Short | RW | 100 | 车辆故障状态
Control_Mode | 300026 | Short | RW | 100 | 车辆控制模式
AGV_Current_State | 300027 | Short | RW | 100 | 车辆当前状态
BatteryPackageNumber | 300036 | Short | RW | 100 | 电池包编号，比如48代表B048号电池包
ByPassSetNum_CMS | 400101 | Short | RW | 100 | RCMS指令设置号1(旁路设置)1：导航系统总旁路；2：大雨模式；3：冰冻模式；49：远程休眠；
Power | 300039 | Long | RW | 100 | AGV当前电量
PosReliableFlag | 300041 | Short | RW | 100 | 位置可靠标示（1：标示可靠）
HeartBeat | 300042 | Short | RW | 100 | 100ms加1（范围1~255）

## MAIN
Tag300201 | 300201 | Float | RO | 100 | 中心点坐标，
Tag300203 | 300203 | Float | RO | 100 | 中心点坐标，
Tag300205 | 300205 | Float | RO | 100 | 前天线中心点坐标，
Tag300207 | 300207 | Float | RO | 100 | 前天线中心点坐标，
Tag300209 | 300209 | Float | RO | 100 | 后天线中心点坐标，
Tag300211 | 300211 | Float | RO | 100 | 后天线中心点坐标，
Tag300213 | 300213 | Float | RO | 100 | 估算得到的中心点坐标，
Tag300215 | 300215 | Float | RO | 100 | 估算得到的中心点坐标，
Tag300217 | 300217 | Float | RO | 100 | 前天线得到的AGV中心点坐标，
Tag300219 | 300219 | Float | RO | 100 | 前天线得到的AGV中心点坐标，
Tag300221 | 300221 | Float | RO | 100 | 后天线得到的AGV中心点坐标，
Tag300223 | 300223 | Float | RO | 100 | 后天线得到的AGV中心点坐标，
Tag300225 | 300225 | Float | RO | 100 | 前天线横向路径偏差，
Tag300227 | 300227 | Float | RO | 100 | 后天线横向路径偏差，
Tag300229 | 300229 | Float | RO | 100 | 方向角，
Tag300233 | 300233 | Long | RO | 100 | 当前车道号，
Tag300237 | 300237 | Float | RO | 100 | AGV中心位置偏差_前后天线，
Tag300239 | 300239 | Float | RO | 100 | 前桥速度给定，
Tag300241 | 300241 | Float | RO | 100 | 前桥速度反馈，
Tag300243 | 300243 | Float | RO | 100 | 后桥速度给定，
Tag300245 | 300245 | Float | RO | 100 | 后桥速度反馈，
Tag300247 | 300247 | Float | RO | 100 | 中心点合成速度，
Tag300249 | 300249 | Float | RO | 100 | 当前最大安全速度，
Tag300251 | 300251 | Float | RO | 100 | 限制区域速度，
Tag300257 | 300257 | Float | RO | 100 | 前桥角度给定（左正右负），
Tag300259 | 300259 | Float | RO | 100 | 前桥角度反馈（左正右负），
Tag300261 | 300261 | Float | RO | 100 | 后桥角度给定（左正右负），
Tag300263 | 300263 | Float | RO | 100 | 后桥角度反馈（左正右负），
Tag300265 | 300265 | Float | RO | 100 | 限制区域角度，
Tag300267 | 300267 | Float | RO | 100 | 当前最大安全角度，
Tag300269 | 300269 | Float | RO | 100 | 车轮角度编码器状态：前左（左正右负），
Tag300271 | 300271 | Float | RO | 100 | 车轮角度编码器状态：前右（左正右负），
Tag300273 | 300273 | Float | RO | 100 | 车轮角度编码器状态：后左（左正右负），
Tag300275 | 300275 | Float | RO | 100 | 车轮角度编码器状态：后右（左正右负），
Tag300277 | 300277 | Float | RO | 100 | 电池电量（%），
Tag300279 | 300279 | Float | RO | 100 | 陀螺仪零偏，
Tag300285 | 300285 | Long | RO | 100 | 前BTGAnn:TransID，
Tag300287 | 300287 | Long | RO | 100 | 后BTGAnn:TransID，
Tag300289 | 300289 | Float | RO | 100 | 前BTGAnn:TranPosInAnn_X，
Tag300291 | 300291 | Float | RO | 100 | 前BTGAnn:TranPosInAnn_Y，
Tag300293 | 300293 | Float | RO | 100 | 前BTGAnn:TranPosInGlob_X，
Tag300295 | 300295 | Float | RO | 100 | 前BTGAnn:TranPosInGlob_Y，
Tag300297 | 300297 | Float | RO | 100 | 后BTGAnn:TranPosInAnn_X，
Tag300299 | 300299 | Float | RO | 100 | 后BTGAnn:TranPosInAnn_Y，
Tag300301 | 300301 | Float | RO | 100 | 后BTGAnn:TranPosInGlob_X，
Tag300303 | 300303 | Float | RO | 100 | 后BTGAnn:TranPosInGlob_Y，
Tag300305 | 300305 | Long | RO | 100 | TargetX(cm)，
Tag300307 | 300307 | Long | RO | 100 | TargetY(cm)，
Tag300323 | 300323 | Long | RO | 100 | 目标车道号:，
Tag300331 | 300331 | Float | RO | 100 | 非直行速度(m):，
Tag300333 | 300333 | Float | RO | 100 | 直行速度(m):，
Tag300335 | 300335 | Float | RO | 100 | 目标停车点_X(m):，
Tag300337 | 300337 | Float | RO | 100 | 目标停车点_Y(m):，
Tag300349 | 300349 | Short | RO | 100 | 目标方向，
Tag300350 | 300350 | Short | RO | 100 | 当前方向，
Tag300351 | 300351 | Short | RO | 100 | 运行状态，
Tag300352 | 300352 | Short | RO | 100 | 充电流程，
Tag300353 | 300353 | Short | RO | 100 | 前BTGAnn:AnnState，
Tag300354 | 300354 | Short | RO | 100 | 后BTGAnn:AnnState，
Tag300355 | 300355 | Short | RO | 100 | TCP网络状态(显示框)，
Tag300356 | 300356 | Short | RO | 100 | UDP网络状态(显示框)，
Tag300357 | 300357 | Short | RO | 100 | ModBusTCP网络状态(左边显示框)，
Tag300358 | 300358 | Short | RO | 100 | Heading，
Tag300359 | 300359 | Short | RO | 100 | MaxSpecialSpeed(cm/s)，
Tag300360 | 300360 | Short | RO | 100 | MaxStraightSpeed(cm/s)，
Tag300361 | 300361 | Short | RO | 100 | SequenceID(右边)，
Tag300362 | 300362 | Short | RO | 100 | 指令类型:，
Tag300367 | 300367 | Short | RO | 100 | 顶升流程，
Tag300380 | 300380 | Short | RO | 100 | ParkAccuracy，
Tag300381 | 300381 | Short | RO | 100 | ContainerWeight(吨)，
Tag300382 | 300382 | Short | RO | 100 | 顶升类型:，
Tag300383 | 300383 | Short | RO | 100 | 顶升位置:，
Tag300384 | 300384 | Short | RO | 100 | 支架带箱状态:，
Tag300385 | 300385 | Short | RO | 100 | 进入支架位置:，
Tag30038601 | 300386.1 | Boolean | RO | 100 | 位置有效标识，
Tag30038602 | 300386.2 | Boolean | RO | 100 | 磁钉矫正异常，
Tag30038603 | 300386.3 | Boolean | RO | 100 | 初始位置异常，
Tag30038604 | 300386.4 | Boolean | RO | 100 | 车辆到达信号，
Tag30038605 | 300386.5 | Boolean | RO | 100 | 制动器释放，
Tag30038609 | 300386.9 | Boolean | RO | 100 | NS准备就绪，
Tag300386A | 300386.A | Boolean | RO | 100 | （旁路）限速，
Tag300386B | 300386.B | Boolean | RO | 100 | 进入支架/充电区域，
Tag300386E | 300386.E | Boolean | RO | 100 | VS准备就绪，
Tag300386F | 300386.F | Boolean | RO | 100 | 油泵状态，
Tag30038701 | 300387.1 | Boolean | RO | 100 | 控制合状态，
Tag30038702 | 300387.2 | Boolean | RO | 100 | 电池回路状态，
Tag30038703 | 300387.3 | Boolean | RO | 100 | 通讯正常，
Tag300387F | 300387.F | Boolean | RO | 100 | 充电卷帘门前部打开，
Tag30038801 | 300388.1 | Boolean | RO | 100 | 充电卷帘门前部关闭，
Tag30038802 | 300388.2 | Boolean | RO | 100 | 充电卷帘门后部打开，
Tag30038803 | 300388.3 | Boolean | RO | 100 | 充电卷帘门后部关闭，
Tag30038804 | 300388.4 | Boolean | RO | 100 | 顶升平台前部上升到位，
Tag30038805 | 300388.5 | Boolean | RO | 100 | 顶升平台前部下降到位，
Tag30038806 | 300388.6 | Boolean | RO | 100 | 前部平台允许，
Tag30038807 | 300388.7 | Boolean | RO | 100 | 顶升平台后部上升到位，
Tag30038808 | 300388.8 | Boolean | RO | 100 | 顶升平台后部下降到位，
Tag30038809 | 300388.9 | Boolean | RO | 100 | 后部平台允许，
Tag300388A | 300388.A | Boolean | RO | 100 | IMU通讯正常，
Tag300388B | 300388.B | Boolean | RO | 100 | IMU准备就绪，
Tag300388C | 300388.C | Boolean | RO | 100 | 前BTGAnn:通讯正常，
Tag300388D | 300388.D | Boolean | RO | 100 | 前BTGAnn:hardwareOK，
Tag300388E | 300388.E | Boolean | RO | 100 | 前BTGAnn:TransInFieldOK，
Tag300388F | 300388.F | Boolean | RO | 100 | 前BTGAnn:TransCodeOK，
Tag30038901 | 300389.1 | Boolean | RO | 100 | 前BTGAnn:TransPosOK，
Tag30038902 | 300389.2 | Boolean | RO | 100 | 前BTGAnn:GetTransID_OK，
Tag30038903 | 300389.3 | Boolean | RO | 100 | 前BTGAnn:GetAbsPosFlag，
Tag30038904 | 300389.4 | Boolean | RO | 100 | 后BTGAnn:通讯正常，
Tag30038905 | 300389.5 | Boolean | RO | 100 | 后BTGAnn:hardwareOK，
Tag30038906 | 300389.6 | Boolean | RO | 100 | 后BTGAnn:TransInFieldOK，
Tag30038907 | 300389.7 | Boolean | RO | 100 | 后BTGAnn:TransCodeOK，
Tag30038908 | 300389.8 | Boolean | RO | 100 | 后BTGAnn:TransPosOK，
Tag30038909 | 300389.9 | Boolean | RO | 100 | 后BTGAnn:GetTransID_OK，
Tag300389A | 300389.A | Boolean | RO | 100 | 后BTGAnn:GetAbsPosFlag，
Tag300389B | 300389.B | Boolean | RO | 100 | 新VMS指令到达，
Tag300389C | 300389.C | Boolean | RO | 100 | 行车指令执行中，
Tag300389D | 300389.D | Boolean | RO | 100 | 行车指令执行完成，
Tag300389E | 300389.E | Boolean | RO | 100 | 行车指令执行异常（0灰色1橘黄色），
Tag300389 | 300389 | Float | RO | 100 | 油温

## !!!!!
Tag300093 | 1#300093 | Word | RO | 100 | AGV载重
Tag300096 | 1#300096 | Word | RO | 100 | 车辆编号
Tag300100 | 1#300100 | Short | RO | 100 | 前左转向实际角度
Tag300101 | 1#300101 | Short | RO | 100 | 前右转向实际角度
Tag300102 | 1#300102 | Short | RO | 100 | 后左转向实际角度
Tag300104 | 1#300104 | Short | RO | 100 | 后右转向实际角度
Tag300105 | 1#300105 | Short | RO | 100 | 左前胎压
Tag300106 | 1#300106 | Short | RO | 100 | 右前胎压
Tag300108 | 1#300108 | Short | RO | 100 | 左后胎压
Tag300109 | 1#300109 | Short | RO | 100 | 右后胎压
Tag300116 | 1#300116 | Short | RO | 100 | 前左转角编码器值
Tag300117 | 1#300117 | Short | RO | 100 | 前右转角编码器值
Tag300118 | 1#300118 | Short | RO | 100 | 后左转角编码器值
Tag300121 | 1#300121 | Short | RO | 100 | NS转向给定（0.1度）
Tag300125 | 1#300125 | Short | RO | 100 | NS后轴中心转向给定角度（0.1度）
Tag300126 | 1#300126 | Short | RO | 100 | NS后轴中心转向给定
Tag300128 | 1#300128 | Short | RO | 100 | 后右转角编码器值
Tag300129 | 1#300129 | Short | RO | 100 | 前桥中心角反馈
Tag300130 | 1#300130 | Short | RO | 100 | 后桥中心角反馈
Tag300132 | 1#300132 | Word | RO | 100 | NS前桥速度给定
Tag300133 | 1#300133 | Word | RO | 100 | NS后桥速度给定
Tag300138 | 1#300138 | Word | RO | 100 | 油泵转速
Tag300142 | 1#300142 | Short | RO | 100 | 电池实际电压
Tag300144 | 1#300144 | Short | RO | 100 | 电池实际电流
Tag300148 | 1#300148 | Short | RO | 100 | 故障级别
Tag30015108 | 1#300151.8 | Boolean | RO | 100 | AGV手动模式
Tag30015109 | 1#300151.9 | Boolean | RO | 100 | AGV导航模式
Tag30015110 | 1#300151.A | Boolean | RO | 100 | AGV待机维护模式
Tag30015111 | 1#300151.B | Boolean | RO | 100 | AGV导航自定义模式
Tag30015112 | 1#300151.C | Boolean | RO | 100 | AGV控制合
Tag30015204 | 1#300152.4 | Boolean | RO | 100 | 导航位置确认
Tag30015208 | 1#300152.8 | Boolean | RO | 100 | 前部转向模式
Tag30015209 | 1#300152.9 | Boolean | RO | 100 | 后部转向模式
Tag30015210 | 1#300152.A | Boolean | RO | 100 | 前后部同时转向模式
Tag30015211 | 1#300152.B | Boolean | RO | 100 | 斜行模式
Tag30015212 | 1#300152.C | Boolean | RO | 100 | 转向运行允许
Tag30015213 | 1#300152.D | Boolean | RO | 100 | 油泵运行中
Tag30015214 | 1#300152.E | Boolean | RO | 100 | 电池上电
Tag30015215 | 1#300152.F | Boolean | RO | 100 | 车辆向前行驶
Tag30015300 | 1#300153.0 | Boolean | RO | 100 | 车辆向后行驶
Tag30015308 | 1#300153.8 | Boolean | RO | 100 | 前左紧停信号
Tag30015309 | 1#300153.9 | Boolean | RO | 100 | 前右紧停信号
Tag30015310 | 1#300153.A | Boolean | RO | 100 | 后左紧停信号
Tag30015311 | 1#300153.B | Boolean | RO | 100 | 后右紧停信号
Tag30015312 | 1#300153.C | Boolean | RO | 100 | 操作面板紧停
Tag30015313 | 1#300153.D | Boolean | RO | 100 | 无线手柄紧停
Tag30015314 | 1#300153.E | Boolean | RO | 100 | NS紧停
Tag30015401 | 1#300154.1 | Boolean | RO | 100 | 制动器运行允许
Tag30015402 | 1#300154.2 | Boolean | RO | 100 | 制动器打开请求
Tag30015403 | 1#300154.3 | Boolean | RO | 100 | 制动器打开命令
Tag30015408 | 1#300154.8 | Boolean | RO | 100 | 前部制动器打开
Tag30015409 | 1#300154.9 | Boolean | RO | 100 | 后部制动器打开
Tag30015410 | 1#300154.A | Boolean | RO | 100 | 前部制动器驻车
Tag30015411 | 1#300154.B | Boolean | RO | 100 | 后部制动器驻车
Tag30015412 | 1#300154.C | Boolean | RO | 100 | 油泵运行中
Tag300092 | 2#300092 | Short | RO | 100 | 前驱DC实际电压
Tag300093 | 2#300093 | Short | RO | 100 | 前驱实际输出扭矩
Tag300094 | 2#300094 | Short | RO | 100 | 前驱实际输出电流
Tag300096 | 2#300096 | Short | RO | 100 | 前驱速度给定 0.01HZ
Tag300097 | 2#300097 | Short | RO | 100 | 前部驱动器温度
Tag300098 | 2#300098 | Short | RO | 100 | 前部驱动器实际速度 0.01HZ
Tag300104 | 2#300104 | Short | RO | 100 | 后驱DC实际电压
Tag300105 | 2#300105 | Short | RO | 100 | 后驱实际输出扭矩
Tag300106 | 2#300106 | Short | RO | 100 | 后驱实际输出电流
Tag300108 | 2#300108 | Short | RO | 100 | 后驱速度给定 0.01HZ
Tag300109 | 2#300109 | Short | RO | 100 | 后动器温度
Tag300110 | 2#300110 | Short | RO | 100 | 后动器实际速度 0.01HZ
Tag300112 | 2#300112 | Short | RO | 100 | 前驱动器故障代码
Tag300113 | 2#300113 | Short | RO | 100 | 后驱动器故障代码
Tag300116 | 2#300116 | Short | RO | 100 | 前左顶升油缸位置
Tag300117 | 2#300117 | Short | RO | 100 | 前右顶升油缸位置
Tag300118 | 2#300118 | Short | RO | 100 | 中前左顶升油缸位置
Tag300120 | 2#300120 | Short | RO | 100 | 中前右顶升油缸位置
Tag300121 | 2#300121 | Short | RO | 100 | 中后左顶升油缸位置
Tag300122 | 2#300122 | Short | RO | 100 | 中后右顶升油缸位置
Tag300124 | 2#300124 | Short | RO | 100 | 后左顶升油缸位置
Tag300125 | 2#300125 | Short | RO | 100 | 后右顶升油缸位置
Tag300128 | 2#300128 | Word | RO | 100 | 后左顶升油缸位置
Tag300129 | 2#300129 | Word | RO | 100 | 后右顶升油缸位置
Tag300136 | 2#300136 | Short | RO | 100 | 主系统压力(0.1bar)
Tag300137 | 2#300137 | Short | RO | 100 | 前部转向压力（0.1bar）
Tag300138 | 2#300138 | Short | RO | 100 | 后部转向压力（0.1bar）
Tag300140 | 2#300140 | Short | RO | 100 | 前部制动器压力（0.1bar)
Tag300141 | 2#300141 | Short | RO | 100 | 后部制动器压力(0.1bar)
Tag300142 | 2#300142 | Short | RO | 100 | 油位
Tag300144 | 2#300144 | Short | RO | 100 | 油温
Tag300145 | 2#300145 | Short | RO | 100 | 液压驱动器DC实际电压
Tag300148 | 2#300148 | Short | RO | 100 | 液压驱动器转速
Tag300149 | 2#300149 | Short | RO | 100 | 液压驱动器电流
Tag30015108 | 2#300151.8 | Boolean | RO | 100 | 顶升前平台选择
Tag30015109 | 2#300151.9 | Boolean | RO | 100 | 顶升后平台选择
Tag30015110 | 2#300151.A | Boolean | RO | 100 | 顶升双平台选择
Tag30015111 | 2#300151.B | Boolean | RO | 100 | AGV控制合
Tag30015112 | 2#300151.C | Boolean | RO | 100 | AGV电池合
Tag30015113 | 2#300151.D | Boolean | RO | 100 | AGV油泵运行
Tag30015114 | 2#300151.E | Boolean | RO | 100 | 顶升平台允许
Tag30015200 | 2#300152.0 | Boolean | RO | 100 | 前平台允许
Tag30015202 | 2#300152.2 | Boolean | RO | 100 | 后平台允许
Tag30015203 | 2#300152.3 | Boolean | RO | 100 | 前平台上升
Tag30015204 | 2#300152.4 | Boolean | RO | 100 | 前平台下降
Tag30015205 | 2#300152.5 | Boolean | RO | 100 | 后平台上升
Tag30015206 | 2#300152.6 | Boolean | RO | 100 | 后平台下降
Tag30015306 | 2#300153.6 | Boolean | RO | 100 | 前部制动器打开电磁阀Y03.1
Tag30015307 | 2#300153.7 | Boolean | RO | 100 | 后部制动器打开电磁阀Y03.2
Tag30015400 | 2#300154.0 | Boolean | RO | 100 | 前平台上停止位
Tag30015401 | 2#300154.1 | Boolean | RO | 100 | 前平台下停止位
Tag30015402 | 2#300154.2 | Boolean | RO | 100 | 后平台上停止位
Tag30015403 | 2#300154.3 | Boolean | RO | 100 | 后平台下停止位
Tag30015404 | 2#300154.4 | Boolean | RO | 100 | 双平台上停止位
Tag30015405 | 2#300154.5 | Boolean | RO | 100 | 双平台上停止位
Tag30015406 | 2#300154.6 | Boolean | RO | 100 | 前平台无故障
Tag30015407 | 2#300154.7 | Boolean | RO | 100 | 后平台无故障
Tag300108 | 3#300108 | Short | RO | 100 | 前左轮胎压
Tag300109 | 3#300109 | Short | RO | 100 | 前右轮胎压
Tag300110 | 3#300110 | Short | RO | 100 | 后左轮胎压
Tag300112 | 3#300112 | Short | RO | 100 | 后右轮胎压
Tag300113 | 3#300113 | Short | RO | 100 | 前左轮温度
Tag300114 | 3#300114 | Short | RO | 100 | 前右轮温度
Tag300116 | 3#300116 | Short | RO | 100 | 后左轮温度
Tag300117 | 3#300117 | Short | RO | 100 | 后右轮温度
Tag300120 | 3#300120 | Short | RO | 100 | 前部编码器数值
Tag300121 | 3#300121 | Short | RO | 100 | 后部编码器数值
Tag300124 | 3#300124 | Short | RO | 100 | 前部重量
Tag300125 | 3#300125 | Short | RO | 100 | 后部重量
Tag300140 | 3#300140 | Short | RO | 100 | 行走速度
Tag30015108 | 3#300151.8 | Boolean | RO | 100 | 箱型检测信号FL
Tag30015109 | 3#300151.9 | Boolean | RO | 100 | 箱型检测信号ML
Tag30015110 | 3#300151.A | Boolean | RO | 100 | 箱型检测信号MR
Tag30015111 | 3#300151.B | Boolean | RO | 100 | 箱型检测信号RR
Tag30015113 | 3#300151.D | Boolean | RO | 100 | 空载
Tag30015114 | 3#300151.E | Boolean | RO | 100 | 20尺前
Tag30015115 | 3#300151.F | Boolean | RO | 100 | 20尺后
Tag30015200 | 3#300152.0 | Boolean | RO | 100 | 双20尺
Tag30015201 | 3#300152.1 | Boolean | RO | 100 | 40尺
Tag30015202 | 3#300152.2 | Boolean | RO | 100 | 45尺
Tag30015208 | 3#300152.8 | Boolean | RO | 100 | ACP门限位
Tag30015209 | 3#300152.9 | Boolean | RO | 100 | 驱动柜门限位
Tag30015212 | 3#300152.C | Boolean | RO | 100 | ACP柜内温度限位
Tag30015213 | 3#300152.D | Boolean | RO | 100 | 假门限位
Tag30015305 | 3#300153.5 | Boolean | RO | 100 | 大车急停正常
Tag30015306 | 3#300153.6 | Boolean | RO | 100 | 前驱动器运行允许
Tag30015307 | 3#300153.7 | Boolean | RO | 100 | 后驱动器运行允许
Tag30015202 | 4#300152.2 | Boolean | RO | 100 | 逆变器充电就绪
Tag30015207 | 4#300152.7 | Boolean | RO | 100 | 导航系统通讯正常
Tag30015300 | 4#300153.0 | Boolean | RO | 100 | 液压系统运行允许
Tag30015312 | 4#300153.C | Boolean | RO | 100 | 导航控制器就绪信号
Tag30015315 | 4#300153.F | Boolean | RO | 100 | AGV位置确认信号
Tag30015108 | 5#300151.8 | Boolean | RO | 100 | 前卷帘门向上允许
Tag30015109 | 5#300151.9 | Boolean | RO | 100 | 后卷帘门向上允许
Tag30015110 | 5#300151.A | Boolean | RO | 100 | 前卷帘门向下允许
Tag30015111 | 5#300151.B | Boolean | RO | 100 | 后卷帘门向下允许
Tag30015306 | 5#300153.6 | Boolean | RO | 100 | 前卷帘门打开请求
Tag30015310 | 5#300153.A | Boolean | RO | 100 | 前卷帘门关闭请求
Tag30015313 | 5#300153.D | Boolean | RO | 100 | 后卷帘门打开请求
Tag30015400 | 5#300154.0 | Boolean | RO | 100 | 后卷帘门关闭请求
Tag30015402 | 5#300154.2 | Boolean | RO | 100 | 前卷帘门打开限位
Tag30015403 | 5#300154.3 | Boolean | RO | 100 | 前卷帘门闭合限位
Tag30015404 | 5#300154.4 | Boolean | RO | 100 | 后卷帘门打开限位
Tag30015405 | 5#300154.5 | Boolean | RO | 100 | 后卷帘门闭合限位